## List1
Radarový modul HB100

c	300000000	m/s
f	10525000000	Hz

v [m/s]	v [km/h]	df
0	0	0,0
0,01	0,036	0,7
0,02	0,072	1,4
0,05	0,18	3,5
0,1	0,36	7,0
0,2	0,72	14,0
0,5	1,8	35,1
1	3,6	70,2
2	7,2	140,3
5	18	350,8
10	36	701,7
20	72	1403,3
50	180	3508,3

Spektrální čára 5Hz při časovém okně 200ms.
Maximální frekvence 5,12kHz při vzorkování 10,24kHz odpovídá v = 263km/h.
df	v [m/s]	v [km/h]
0	0,00	0,00
5	0,07	0,26
10	0,14	0,51
15	0,21	0,77
20	0,29	1,03
25	0,36	1,28
30	0,43	1,54
35	0,50	1,80
40	0,57	2,05
45	0,64	2,31
50	0,71	2,57
55	0,78	2,82
60	0,86	3,08
65	0,93	3,33
70	1,00	3,59
75	1,07	3,85
80	1,14	4,10
85	1,21	4,36
90	1,28	4,62
95	1,35	4,87
100	1,43	5,13
105	1,50	5,39
110	1,57	5,64
115	1,64	5,90
120	1,71	6,16
125	1,78	6,41
130	1,85	6,67
135	1,92	6,93
140	2,00	7,18
145	2,07	7,44
150	2,14	7,70
155	2,21	7,95
160	2,28	8,21
165	2,35	8,47
170	2,42	8,72
175	2,49	8,98
180	2,57	9,24
185	2,64	9,49
190	2,71	9,75
195	2,78	10,00
200	2,85	10,26
250	3,56	12,83
300	4,28	15,39
350	4,99	17,96
400	5,70	20,52
450	6,41	23,09
500	7,13	25,65
550	7,84	28,22
600	8,55	30,78
650	9,26	33,35
700	9,98	35,91
750	10,69	38,48
800	11,40	41,05
850	12,11	43,61
900	12,83	46,18
950	13,54	48,74
1000	14,25	51,31
1500	21,38	76,96
2000	28,50	102,61
2500	35,63	128,27
3000	42,76	153,92
3500	49,88	179,57
4000	57,01	205,23
4500	64,13	230,88
5120	72,97	262,69